## 298.15
298.15K
|  |  | Reagent |  | Transition State |  | Product
Reaction | Method | Imaginary Frequency / cm-1 | GR / hartree | HR / hartree | GTS / hartree | HTS / hartree | GP / hartree | HP / hartree | Δ‡G / kcal.mol-1 | Δ‡H/ kcal.mol-1 | ΔGR / kcal.mol-1 | ΔHR/ kcal.mol-1
R1 | B3LYP/6-311+G(d) | -773.4 | -1468.7134 | -1468.6156 | -1468.6427 | -1468.5462 | -1468.6577 | -1468.5538 | 44.3739 | 43.5744 | 34.9946 | 38.8123
| B3LYP/6-311G(d) | -773.79 | -1468.6731 | -1468.5774 | -1468.6055 | -1468.5085 | -1468.6164 | -1468.516 | 42.455 | 43.208 | 35.6133 | 38.4973 | 0.31501
| M06-2X/6-311+G(d) | -943.31 | -1468.1202 | -1468.0254 | -1468.0538 | -1467.9598 | -1468.0678 | -1467.9675 | 41.7001 | 41.1435 | 32.9251 | 36.3061
| M06-2X/6-311G(d) | -937.05 | -1468.0867 | -1467.9922 | -1468.0216 | -1467.9268 | -1468.0308 | -1467.9355 | 40.853 | 41.0324 | 35.0693 | 35.5995
| wb97M-V/6-311+G(d) | -933.15 | -1468.2129 | -1468.1247 | -1468.1458 | -1468.0575 | -1468.159 | -1468.0676 | 42.1526 | 42.2271 | 33.8456 | 35.8807
| wb97M-V/6-311G(d) | -920.75 | -1468.1718 | -1468.0845 | -1468.1028 | -1468.0161 | -1468.1164 | -1468.0269 | 43.3129 | 42.9259 | 34.7892 | 36.1231 | 0.24238
R2 | B3LYP/6-311+G(d) | -1720.82 | -1468.7392 | -1468.6352 |  | - | -1468.7232 | -1468.6207 | 31.06 | 30.97 | 10.0357 | 9.0975
| B3LYP/6-311G(d) | -1446.75 | -1468.7007 | -1468.5969 | -1468.6445 | -1468.5454 | -1468.6854 | -1468.5807 | 35.2763 | 32.3327 | 9.6215 | 10.1637
| M06-2X/6-311+G(d) | -1517.74 | -1468.1398 | -1468.038 | -1468.079 | -1467.9809 | -1468.1231 | -1468.0226 | 38.1792 | 35.794 | 10.5 | 9.6623
| M06-2X/6-311G(d) | -1504.66 | -1468.1055 | -1468.0056 | -1468.0449 | -1467.9478 | -1468.0887 | -1467.9894 | 38.0235 | 36.2916 | 10.5653 | 10.1411
| wb97M-V/6-311+G(d) | -1738.59 | -1468.2309 | -1468.1385 | -1468.1733 | -1468.0827 | -1468.2117 | -1468.1244 | 36.1536 | 34.9762 | 12.0344 | 8.8642
| wb97M-V/6-311G(d) | -1678.48 | -1468.1903 | -1468.0982 | -1468.1316 | -1468.0415 | -1468.173 | -1468.0819 | 36.8501 | 35.5748 | 10.8963 | 10.1979

## 363.15
|  |  | Reagent |  | Transition State |  | Product
Reaction | Method | Imaginary Frequency / cm-1 | GR / hartree | HR / hartree | GTS / hartree | HTS / hartree | GP / hartree | HP / hartree | Δ‡G / kcal.mol-1 | Δ‡H/ kcal.mol-1 | ΔGR / kcal.mol-1 | ΔHR/ kcal.mol-1
R1 | B3LYP/6-311+G(d) | -773.52 | -1468.736 | -1468.6032 | -1468.6651 | -1468.5337 | -1468.6815 | -1468.5412 | 44.4674 | 43.6246 | 34.1506 | 38.9322
| B3LYP/6-311G(d) | -773.79 | -1468.6952 | -1468.565 | -1468.6279 | -1468.496 | -1468.6412 | -1468.5034 | 42.2843 | 43.2726 | 33.9366 | 38.6316
| M06-2X/6-311+G(d) | -943.31 | -1468.1421 | -1468.0132 | -1468.0755 | -1467.9475 | -1468.0908 | -1467.9551 | 41.8231 | 41.2006 | 32.2461 | 36.4516
| M06-2X/6-311G(d) | -937.05 | -1468.1082 | -1467.98 | -1468.0435 | -1467.9145 | -1468.0528 | -1467.9233 | 40.5913 | 41.0688 | 34.7342 | 35.5951
| wb97M-V/6-311+G(d) | -924.33 | -1468.2315 | -1468.1135 | -1468.1638 | -1468.0451 | -1468.1769 | -1468.0558 | 42.4657 | 42.8993 | 34.2686 | 36.2051
| wb97M-V/6-311G(d) | -917.76 | -1468.1908 | -1468.0721 | -1468.1218 | -1468.0037 | -1468.1353 | -1468.0143 | 43.2741 | 42.929 | 34.7985 | 36.2734
R2 | B3LYP/6-311+G(d) | -1646.74 | -1468.7631 | -1468.6226 |  |  | -1468.7468 | -1468.608 | 35.31 | 31.54 | 10.2565 | 9.1471
| B3LYP/6-311G(d) | -1446.75 | -1468.7246 | -1468.5843 | -1468.6673 | -1468.5328 | -1468.7094 | -1468.5681 | 35.9189 | 32.3365 | 9.4998 | 10.2101
| M06-2X/6-311+G(d) | -1517.74 | -1468.1632 | -1468.0255 | -1468.1016 | -1467.9685 | -1468.1464 | -1468.0101 | 38.6623 | 35.7721 | 10.5872 | 9.6955
| M06-2X/6-311G(d) | -1531.22 | -1468.1285 | -1467.9932 | -1468.0685 | -1467.9362 | -1468.1115 | -1467.9769 | 37.6483 | 35.7677 | 10.6701 | 10.1938
| wb97M-V/6-311+G(d) |  | -1468.2496 | -1468.1271 | -1468.1928 | -1468.0702 | -1468.2346 | -1468.1098 | 35.6199 | 35.7086 | 9.3967 | 10.8597
| wb97M-V/6-311G(d) | -1682.91 | -1468.2102 | -1468.0871 | -1468.1511 | -1468.0304 | -1468.1917 | -1468.0706 | 37.0523 | 35.6273 | 11.5715 | 10.3665

## NBO charge
Reaction | Atom | R1 | TS1 | P1
R1 | H | 0.26 | 0.045 | -1
| C | -0.143 | -0.002 | 0.059
| N | 0.563 | 0.552 | 0.514
| O1 | -0.399 | -0.389 | -0.354
| O2 | -0.405 | -0.378 | -0.375
R2 | H | 0.243 | 0.311 | 0.497
| C | -0.592 | -0.44 | -0.145
| N | 0.569 | 0.337 | 0.349
| O1 | -0.298 | -0.315 | -0.312
| O2 | -0.274 | -0.306 | -0.573